## 温湿度监测系统
温湿度监测系统报价单
序号 | 产品名称 | 品牌 | 型号 | 技术规格 | 单位 | 数量 | 单价 | 备注
一、监控设备
2 | 4mm 400万红外半球 | 海康威视 | DS-2CD3346DWDV3-I(4mm)(B)(国内标配) | • 符合IP66防尘防水设计，可靠性高 • 采用高效阵列红外灯，使用寿命长，红外照射距离最远可达30 m • 1个内置麦克风，高清拾音 • 支持背光补偿，强光抑制，3D数字降噪，120 dB宽动态适应不同监控环境 • 支持萤石平台接入 • 智能侦测：支持越界侦测，区域入侵侦测 • 最高分辨率可达2560 × 1440 @25 fps，在该分辨率下可输出实时图像 | 台 | 13
3 | 摄像机电源 | 海康威视 | DS-2FA1202-B(C)(国内标配) | • 防水外壳设计，可用于室内、室外场合，内置藏线盒功能 • 体积小巧，外观新颖，应用于摄像机、路由器等音视频、数据通讯类产品 • 符合信息技术类认证标准，并取得3C认证，良好的EMC性能，符合环保 • 具备短路保护、过流保护、输出过压保护等多种保护功能 • 本产品为通用交流全电压输入稳压开关电源 | 个 | 13
小计一(元)
二、网络设备
1 | 16口接入交换机 | 海康威视 | DS-3E0516M-E(国内标配) | • 大容量缓存保证大文件和视频流的及时、稳定传输； • 支持MAC地址自动学习和老化； • 防浪涌专业设计，安全可靠； • 支持即插即用，无需配置； • 机壳全金属设计，高性能散热； | 台 | 1
2 | 网线 | 海康威视 | 超5类 | 超5类 | 米 | 1000
3 | 电源线 | 海康威视 | RVV2*1.0 | RVV2*1.0 | 米 | 500
4 | PVC线管 | 国产 | 定制 |  | 米 | 320
5 | 辅材 | 国产 | 定制 | 水晶头、胶布、线卡、 | 批 | 1
小计二（元）
三、机房设备
1 | 16路NVR | 海康威视 | DS-8816N-R8(标配) | R系列高性能NVR，专为400W及以上高清监控应用和存储所打造，可广泛应用于各种规模的SMBG场景中，具有如下特性： a) 解码性能强劲，基础8路1080P解码性能，开启增强模式后最高可提升至16路1080P（需搭配海康400W以上相机使用） b) 专为高分辨率相机接入所打造，最大支持800万相机接入； c) 硬盘支持全面升级，最大支持满配8T硬盘，进一步延长录像时间； d) 平台接入协议丰富，支持萤石、Ehome2.0、ISUP5.0以及GB28181协议，轻松实现平台接入； e) 对外接口一应俱全，满足各类外设接入需求； •2U 标准机箱，支持机架安装； •8盘位，最大支持8TB硬盘 •支持1个HDMI 4K输出 +1个VGA异源高清1080P输出 •支持8路1080P解码，开启增强模式后最高可提升至16路1080P（需搭配海康400W以上相机使用） •支持H.265、H.264混合解码，最大支持接入8MP高清IPC •2个千兆网口 •自带16进4出报警口 •2个USB2.0接口+1个USB3.0接口 | 台 | 1
2 | 硬盘 | 海康威视 | HDD,WD62PURX-78B2MY0,6TB,3.5'',SATA3,定制盘 | 海康定制盘 3.5英寸 6TB 128M SATA3 6Gb/s | 块 | 4
3 | 显示器55英寸 | 海康威视 | D5055UE-A(4K) | D5055UE-A(4K)、1080P、3D降噪、OSD-COLOR、178度广角 | 台 | 1
4 | 显示器24英寸 | 海康威视 | DS-D5024FQ-N(国内标配) | 1080P、3D降噪、真色彩OSD-COLOR | 台 | 1
小计三（元）
四、温湿度项目 | [7 empty] | 备注
1 | 环境监控主机 |  |  | 配电箱总成 ①、8 路继电器控制输出，触 点容量最大 250VAC 10A/30VDC 10A，用于控制卷 被/卷帘，风机，水帘等设备； ②、8 路开关量采集输入，支 持干接点和 NPN 型； ③、16 个温湿度传感器采集输 入；⑤、通讯方式：无线 WIFI 通 讯；⑥、8 寸组态屏，显示传感器 数据，实时触摸控制； ⑦、现场手动控制按钮 ⑧、智能自控版功能： 1、定时控制----年月日时 分秒自定义设置时间控制，可 循环；2、输出互锁----自定义输 出通道与输出通道之间的互 锁关系； 3、开关量联动----手动开 关或开关量触发设备与控制 输出联动； 4、模拟量自动控制----自 定义模拟量上下限阈值，触发 后自动控制； 5、场景控制-----自定义 完整的逻辑控制触发条件； 6、70 组规则设定----多达 70 组规则条件设定，满足多种 逻辑要求。 ⑨、支持接入海康威视/萤石 云网络摄像头 ⑩、尺寸：400*500*200 | 台 | 3 |  | 功能及参数可根据产品品牌不同做适当的调整
2 | 空气温湿度传感器 |  |  | ① 温度范围：-40-120℃； ② 湿度范围：0-100%； ② 输出：RS485； LED 高亮数码显示 | 台 | 30 |  | 功能及参数可根据产品品牌不同做适当的调整
小计三（元）
五、软件部分
1 | 配套软件 |  |  | ◆ 包含平台软件： ①、PC 端 ②、WEB 平台 ③、 安卓版/苹果版手机 app 软件 ④、微信平台 ◆ 云监控 ①、数据采集（4-20ma/0-10V 传感器）；②、开关报警信号； ③、DO/AO 控制输出 ◆ 数据分析 ①、监控界面数据 3s 刷新一 次；②、1 分钟记录一次数据； ③、数据保存一年； ④、可手机/电脑随时下载导 出 excel 表格数据。 ◆ 账号管理 ①、支持多账号管理同一设 备；②、支持一个账号添加不限制 数量设备； ③、支持子账号权限设置 ◆ 云组态 ①、支持自定义设备通道名 称；②、支持自定义设备通道图 标；③、支持自定义背景图片； ④、支持自定义设备显示风 格；⑤、支持自定义设备动态组态 图。◆ 边缘计算/PLC 智能自控 ①、AI 触发 ②、DI 触发联动 ③、DO 输出互锁 ④、AO 输出控制（变频器/开 度电磁阀） ⑤、定时控制 ⑥、场景联动 ⑦、异地多机联动 ⑧、远程设置调整策略，脱机 运行◆ 集中管理 ①、GIS 地图定位，监控数据 | 套 | 1 |  | 功能及参数可根据产品品牌不同做适当的调整
四、系统集成
1 | 系统集成 | 国产 | 定制 | 运输、安装及调试 | 项 | 1
2 | 税金 |  |  | 3% | 项 | 1
小计四（元）
五、合计 |  |  |  | 小计一+小计二+小计三+小计四
负二层一共十间