## Sheet2
黔西南州人民医院超声科安装排风系统工程预算单
单价：元
序号 | 材质名称 | 规格 | 数量 | 单位 | 预算单价 | 预算金额 | 一次报价（单价） | 一次报价（总价） | 二次报价（单价） | 二次报价（总价） | 备注
1 | 镀锌管 | 500*320 | 58 | 米 | 240 | 13920 |  |  |  |  | 含五金配件及密封垫
2 | 百叶风口（带调节阀） | 400*400 | 8 | 个 | 80 | 640 |  |  |  |  | 含五金配件及密封垫
3 | 排风量6910-11623m³/h 全压272-441 | 静音强制新风机4KW | 1 | 台 | 5000 | 5000 |  |  |  |  | 含流物运输吊装费
4 | 箱体 交流接触器 计时器 指示灯 控制开关 线路接线安装等 | 控制箱 | 1 | 个 | 1250 | 1250 |  |  |  |  | 交流接触器 计时器 指示灯 控制开关 线路接线安装等
5 | 3.0镀锌角铁 | 现场制作安装支架 | 26 | 个 | 165 | 4290 |  |  |  |  | 8.8级M8拉杆、螺丝、支架、减震器
6 | 外墙安装 | 高空作业人工费 | 1 | 项 | 300 | 300 |  |  |  |  | 安装外墙风管及支架
7 | 钢化玻璃 | 高空拆除6+15+6 | 1 | 平方 | 380 | 380 |  |  |  |  | 不足一个平方，按一个平方计算
8 | 钢化玻璃 | 高空安装6+15+6 | 1 | 平方 | 380 | 380 |  |  |  |  | 不足一个平方，按一个平方计算
总计 | 合计 |  |  |  |  | 26160
公司名称：（盖章）
日期：