## 报价单
黔西南州人民医院高空抛物监控设备系统报价清单
序号 | 产品名称 | 品牌 | 型号 | 技术规格 | 单位 | 数量 | 单价(元) | 小计(元) | 备注
一、前端设备
1 | 高空抛物专用摄像机 | 海康威视 | DS-2CD8A8YH3-PW | 1. 含安装调试 2. 专用于高空抛物场景，变焦2.8~12 mm，应对不同高度的覆盖需求 ★支持高空抛物检测功能，当视频画面中出现物品自上而下掉落时，可在视频画面中叠加物品下落轨迹，同时下落的不同物品，下落轨迹的颜色不同，可显示掉落物品所属楼层并叠加在视频画面上。提供公安部检测报告并加盖生产厂商公章。 专用于高空抛物场景，图像效果优化，蓝玻璃镜头，强化强光抑制，有效解决逆光、反射光和杂光等问题 支持高空抛物事件智能检测，配置简洁；典型安装场景下可以有效检测出8 × 8像素以上抛落物；可有效减少飞虫、飞鸟、树叶、晾晒衣物等目标的干扰； 支持4个算法屏蔽区域设置，减少环境影响；支持抛物轨迹记录，报警图片中叠加和小视频中呈现 小视窗设计，有效减少落尘等对画面成像的影响 支持镜头视窗玻璃加热，通过智能感应视窗玻璃温度，自动调节加热功率，无惧雨雪、降霜、凝露等 支持抛物轨迹记录，报警图片和小视频中可还原抛物轨迹 分辨率可达800万像素（默认3840 × 2160 ），并在此分辨率下可输出30 fps实时图像 全金属外壳，增大散热面积，无惧酷暑 支持低码率、低延时、ROI感兴趣区域增强编码、SVC自适应编码技术 支持宽动态120 dB 支持开放型网络视频接口，ISAPI，SDK，ISUP（原Ehome），GB28181 电源供应：DC：12 V ± 20%，PoE：802.3at 支持背光补偿，透雾，电子防抖，3D降噪 防护等级IP67，支持仰角安装场景下的有效防水 支持双码流技术，支持同时20路取流 | 台 | 22 |  |  | 此报价包含所有线路铺设、道路及绿化带开挖及恢复所涉及的所有主、辅材及人工费用。
2 | 万向节 | 海康威视 | DS-1232ZJ-XS | 双层万向节 白钢 80.6×60×50mm | 个 | 22
3 | 电源适配器系列 | 海康威视 | DS-2FA1220-DW | DC12V电源适配器 防水设计 颜色: 白色 安装方式: 壁挂式 输入规格: AC170V~240V，50/60Hz，0.7A 输出规格: 额定：DC12V/1.5A；最大：DC12V/2.0A 负载调整率: ±5% 纹波/噪声: 120mVp-p 输出功率: 24W Max 输入接口: 3C插头 | 个 | 22
4 | 监控立杆 | 国产 | 定制 | 1. 含施工 2. 3米，2.0壁厚 | 根 | 8
5 | 监控壁挂杆 | 国产 | 定制 | 跟据现场定制 | 根 | 3
6 | 立杆防水箱 | 国产 | 定制 | 含插座 | 个 | 11
7 | 壁挂防水箱 | 国产 | 定制 | 含插座 | 个 | 1
8 | 地笼 | 国产 | 定制 | 配套立杆 | 个 | 8
[5 empty] | 小计一(元) |  |  | 0
二、后端
1 | 合智能超脑 | 海康威视 | iDS-96128NX-I16(标配)(4×8T AI盘) | ★为确保项目实际效果，投标文件中需包含原生产厂商出具的盖章版授权文件及案例报告。 【智能应用】 整机搭载8颗高性能AI引擎，支持独立配置目标识别、周界防范、视频结构化、高空抛物等引擎模式 高空抛物检测应用： 支持后智能高空抛物检测，支持高空抛物轨迹展示、抛物事件录像和图片快速检索溯源 高空抛物性能：64路视频流（4MP） 单颗AI引擎分析能力：8路4MP/4路8MP视频流 ★接入行为检测的IPC，可联动录像、抓图、蜂鸣报警、预置点、邮件、本地报警输出、IPC报警输出以及日志记录；支持按通道，日期对高空抛物行为进行录像检索，以及关联录像回放，并导出图片。提供检测报告并加盖生产厂商公章。 | 台 | 1
2 | 8千兆交换机 | 国产 | H3C | 8口10/100/1000M自适应百兆非管理型交换机 | 台 | 2
3 | 5千兆交换机 | 国产 | H3C | 5口10/100/1000M自适应百兆非管理型交换机 | 台 | 5
[5 empty] | 小计二（元） |  | 总计(元) | 0
三、合计 |  |  |  | 小计一+小计二 |  |  |  | 0